## ArduinoShield
Item | Reference(s) | Qty | Manufacturer | MFG Part# | Description | Package | Type | Comment
1 | A1 | 2 | Any |  | 1x15 Socket Header | 15POS | THRU
2 | C1, C2, C3, C4, C5, C6 | 6 | MURATA | GRM033C80J104KE15D | CAP CER 0.1UF 10V X5R 0201 | 0201 | SMD
3 | D1 | 1 | Fairchild | MM3Z3V3B | DIODE ZENER 3.3V 200MW SOD323F | SOD-323F | SMD
4 | J1, J3 | 2 | Molex | 105313-1103 | Molex_Nano-Fit_105313-xx03_1x03_P2.50mm_Horizontal | 3POS | THRU
5 | J2, J4, J5 | 3 | Molex | 105313-1102 | Molex_Nano-Fit_105313-xx02_1x02_P2.50mm_Horizontal | 2POS | THRU
6 | J_3V3,JD1,J_GND1 | 3 | Any | Connector_PinHeader_2.54mm:PinHeader_1x04_P2.54mm_Vertical |  | 4POS | THRU
7 | J_A1 | 1 | Any | Connector_PinHeader_2.54mm:PinHeader_1x02_P2.54mm_Vertical |  | 2POS | THRU
8 | J_LED1, J_LED2 | 2 | Molex | 22232021 | K 254 Solid Header, Vertical, with Friction Lock | 2POS | THRU
9 | R1, R3, R5, R15, R16, R17 | 6 | Susumu | RR0306P-472-D | RES SMD 4.7K OHM 0.5% 1/20W 0201 | 0201 | SMD
10 | R2, R4, R6, R8, R10, R12, R13 | 7 | Susumu | RR0306P-103-D | RES SMD 10K OHM 0.5% 1/20W 0201 | 0201 | SMD
11 | R7 | 1 | Susumu | RR0306P-112-D | RES SMD 1.1K OHM 0.5% 1/20W 0201 | 0201 | SMD
12 | R9 | 1 | Susumu | RR0306P-471-D | RES SMD 470 OHM 0.5% 1/20W 0201 | 0201 | SMD
13 | R11, R14, R18, R19 | 4 | Susumu | RR0306P-561-D | RES SMD 560 OHM 0.5% 1/20W 0201 | 0201 | SMD
14 | U1 | 1 | Microchip | MCP9808T-E/MC | SENSOR DIGITAL -40C-125C 8DFN | DFN-8-1EP | SMD
15 | U2 | 1 | Allegro Microsystems | ALS31300EEJASR-2000 | SENSOR HALL EFFECT I2C | DFN-10-1EP | SMD
16 | U3 | 1 | Bosch | BME280 | SENSOR PRESSURE HUMIDITY TEMP | LGA-8 | SMD